## TER
KOSZTORYS OFERTOWY
PRZEBUDOWA DROGI POWIATOWEJ NR 3055P NA ODCINKU MŁODOJEWO - MŁODOJEWO PARCELE - DROGA WOJEWÓDZKA NR 263
LP | NUMER SST | WYSZCZEGÓLNIENIE ELEMENTÓW ROZLICZENIOWYCH |  |  | JEDNOSTKA |  | CENA JEDNOSTKOWA | WARTOŚĆ
[5 empty] | NAZWA | ILOŚĆ
1 | 2 | 4 |  |  | 5 | 6 | 7 | 8
00.00.00 |  | WYMAGANIA OGÓLNE
01.00.00 |  | ROBOTY PRZYGOTOWAWCZE
1 | 01.01.01 | Wyznaczenie trasy i punktów wysokościowych w terenie równinnym |  |  | km | 1.8
2 | 01.02.01 | Wyznaczenie trasy i punktów wysokoścoiwych pod projektowaną sieć kanalizacji deszczowej |  |  | km | 0.8
3 | 01.02.02 | Usunięcie warstwy ziemi urodzajnej - humusu gr. 40 cm pod projektowane elementy drogowe wraz z załadunkiem i odwozem na odkład Wykonawcy |  |  | m3 | 4900
4 | 01.02.04 | Rozebranie nawierzchni jezdni (warstwy bitumiczne, podbudowa z brukowca/ tłucznia/otoczaków) z załadunkiem i odwozem na odkład Wykonawcy (powierzchnia 8700 m2) |  |  | m3 | 1740
5 |  | Rozbiórka nawierzchni jezdni oraz zjazdów z tłucznia kamiennego średniej grubości 30 cm (powierzchnia 288 m2) wraz z uporządkowaniem terenu i odwozem na odkład Wykonawcy |  |  | m3 | 87
6 |  | Rozbiórka nawierzchni jezdni z brukowca średniej grubości 30 cm (powierzchnia 27 m2) wraz z uporządkowaniem terenu i odwozem na odkład Wykonawcy |  |  | m3 | 9
7 |  | Rozebranie przepustu rurowego betonowego fi 400 pod zjazdami wraz z załadunkiem i odwozem na odkład Wykonawcy |  |  | mb | 73
8 |  | Rozbiórka ścianek czołowych przepustów pod zjazdami wraz z załadunkiem i odwozem na odkład Wykonawcy |  |  | m3 | 2
9 |  | Rozbiórka nawierzchni zjazdów z brukowej kostki betonowej gr. 8cm wraz z podbudowami śr. gr. 20 cm z uporządkowaniem terenu rozbiórki, załadunkiem i odwozem kostki na odkład Wykonawcy (powierzchnia 140m2) |  |  | m3 | 40
10 |  | Rozbiórka nawierzchni zjazdów z płyt betonowych/betonu cementowego gr. 10cm wraz z podbudowami śr. gr. 20cm z uporządkowaniem terenu rozbiórki, załadunkiem i odwozem na odkład Wykonawcy (powierzchnia 90m2) |  |  | m3 | 27
11 |  | Regulacja wysokościowa brukowej kostki betonowej oraz krawężników, oporników i obrzeży (zjazdy indywidualne) |  |  | m2 | 60
12 |  | Rozbiórka obrzeży betonowych 8x30 z ławą fundamentową wraz z załadunkiem i odwozem na odkład Wykonawcy |  |  | mb | 20
13 |  | Rozbiórka krawężników betonowych z ławą fundamentową wraz z załadunkiem i odwozem na odkład Wykonawcy |  |  | mb | 16
14 |  | Rozbiórka oporników betonowych z ławą fundamentową wraz z załadunkiem i odwozem na odkład Wykonawcy |  |  | mb | 30
15 |  | Rozebranie tablic oznakowania pionowego wraz z załadunkiem i odwozem na odkład Zamawiającego |  |  | szt. | 40
16 |  | Rozebranie słupków oznakowania pionowego wraz z załadunkiem i odwozem na odkład Zamawiającego |  |  | szt. | 28
17 |  | Rozebranie słupków U-1a oraz U-2 wraz z załadunkiem i odwozem na odkład Zamawiającego |  |  | szt. | 9
18 |  | Rozebranie tablic urządzeń bezpieczeństwa ruchu wraz z załadunkiem i odwozem na odkład Zamawiającego |  |  | szt. | 7
19 |  | Rozebranie słupków urządzeń bezpieczeństwa ruchu wraz z załadunkiem i odwozem na odkład Zamawiającego |  |  | szt. | 19
20 | 01.03.04B | Wykonanie kanału technologicznego: Ktu:1x110mm, 3xRHDPEwp 40/3,7mm, 1x doziemna wiązka mikrorur 7x12/8mm, KTp: 1xRHDPEp110/6,3mm 1xRHDPEp140/8,0mm wypełniona: 3x RHDPEwp 40/3,7mm, 1x doziemna wiązka mikrorur 7x12/8mm, wraz z studniami kablowymi typu SK-2 i SKR1 |  |  | kpl | 1
Razem roboty przygotowawcze | [7 empty] | 0
02.00.00 |  | ROBOTY ZIEMNE
21 | 02.01.01 | Wykonanie wykopów pod projektowane elementy drogowe wraz z załadunkiem i odwozem na odkład wykonawcy |  |  | m3 | 682
22 |  | Wykonanie wykopów mechanicznie pod projektowane elementy odwodnienia wraz z osuszeniem wykopu, załadunkiem i odwozem na odkład Wykonawcy |  |  | m3 | 1084
23 |  | Wykonanie wykopów ręcznie pod projektowane elementy odwodnienia wraz z załadunkiem i odwozem na odkład Wykonawcy |  |  | m3 | 121
24 | 02.03.01 | Wykonanie zasypania mechanicznie projektowanych elementów odwodnienia wraz z zakupem, dowozem i wbudowaniem |  |  | m3 | 693
25 |  | Wykonanie zasypania ręcznie projektowanych elementów odwodnienia wraz z zakupem, dowozem i wbudowaniem |  |  | m3 | 77
26 |  | Wykonanie nasypów pod projektowane elementy drogowe wraz z zakupem, dowozem i wbudowaniem |  |  | m3 | 3421
Razem (roboty ziemne): | [7 empty] | 0
03.00.00 |  | ODWODNIENIE KORPUSU DROGOWEGO
27 | 03.02.01 | Wykonanie rowu krytego z PEHD Ø400 pod zjazdami wraz z wykonaniem wykopu, ułożeniem rurociągu, zasypaniem i zagęszczeniem podłoża |  |  | mb | 100
28 |  | Ułożenie prefabrykowanych ścianek czołowych rowu krytego Ø 400 wraz z wykonaniem wykopu, ułożeniem ścianek, zasypaniem i zagęszczeniem podłoża |  |  | szt. | 16
29 |  | Wykonanie przepustu betonowego Ø800 pod koroną drogi wraz z wykonaniem wykopu, ułożeniem przepustu, zasypaniem i zagęszczeniem podłoża |  |  | mb | 12
30 |  | Wykonanie prefabrykowanych ścianek czołowych przepustu betonowego Ø800 wraz z wykonaniem wykopu, ułożeniem ścianek, zasypaniem i zagęszczeniem |  |  | kpl | 2
31 |  | Wykonanie studni rewizyjnych betonowych Ø1000 w gotowym wykopie wraz z zakupem, dowozem i wbudowaniem |  |  | kpl | 28
32 |  | Wykonanie wpustów betonowych Ø500 w gotowym wykopie wraz z zakupem, dowozem i wbudowaniem |  |  | szt. | 29
33 |  | Wykonanie przykanalików z PEHD Ø200 SN 8kN/m2 w gotowym wykopie |  |  | mb | 74
34 |  | Wykonanie kolektora z PEHD Ø300 SN 8kN/m2 w gotowym wykopie |  |  | mb | 782
35 |  | Wykonanie prefabrykowanych wylotów kanalizacji deszczowej wg KPED 02.16 |  |  | kpl | 3
36 |  | Wykonanie umocnienia wylotów kanalizacji deszczowej kostką kamienną gr. 10 cm ba podbudowie z betonu cementowego C 16/20 |  |  | m2 | 39
37 |  | Wykonanie umocnienia pionowych ścian wykopów o głębokości do 3 m |  |  | m2 | 3455
38 |  | Wykonanie podsypki piaskowej pod elementy odwodnienia gr. 15 cm |  |  | m2 | 648
39 |  | Wykonanie obsypki piaskowej elementów odwodnienia gr. 15 cm |  |  | m2 | 195
40 |  | Wykonanie obsypki piaskowej elementów odwodnienia gr. 20 cm |  |  | m2 | 304
41 |  | Wykonanie obsypki piaskowej elementów odwodnienia gr. 30 cm |  |  | m2 | 336
42 |  | Wykonanie zasypki piaskowej elementów odwodnienia gr. 30 cm |  |  | m2 | 648
43 |  | Próba szczelności kanałów rurowych o średnicy nominalnej 300 mm - długość próbnego odcinka rurociągu 50m |  |  | szt. | 16
44 |  | Igłofiltry wpłukiwane w grunt i głęb - do 4,0m |  |  | szt. | 150
45 |  | Tymczasowy rurociąg rur stalowych - odwodnienie wykopu budowlanego |  |  | mb | 200
46 |  | Pompowanie wody z wykopu - 500 godzin - szacunkowo |  |  | kpl | 1
Razem (odwodnienie korpusu drogowego): | [7 empty] | 0
04.00.00 |  | PODBUDOWY
47 | 2001-03-04 | Wykonanie profilowania i zagęszczenia podłoża w wykonanym wykopie |  |  | m2 | 16518
|  | pod nawierzchnię jezdni | m2 | 11830
|  | pod opaskę utwardzoną | m2 | 194
|  | pod chodnik | m2 | 3100
|  | pod zjazdy z kostki | m2 | 760
|  | pod zjazdy bitumiczne | m2 | 634
48 |  | Oczyszczenie i skropienie warstw konstrukcyjnych (podbudowa zasadnicza z kruszywa łamanego stabilizowanego mechanicznie 0/63mm) pod jezdnię w ilości 0,8 kg/m2 emulsji asfaltowej |  |  | m2 | 11166
49 |  | Oczyszczenie warstw konstrukcyjnych (podbudowa zasadnicza z kruszywa łamanego stabilizowanego mechanicznie 0/63mm) pod zjazdy z kostki |  |  | m2 | 760
50 |  | Oczyszczenie warstw konstrukcyjnych (podbudowa zasadnicza z kruszywa łamanego stabilizowanego mechanicznie 0/63mm) pod zjazdy bitumiczne |  |  | m2 | 634
51 |  | Oczyszczenie i skropienie warstw konstrukcyjnych (podbudowa zasadnicza z kruszywa łamanego stabilizowanego mechanicznie 0/31,5mm) pod zjazdy bitumiczne w ilości 0,8 kg/m2 emulsji asfaltowej |  |  | m2 | 544
52 |  | Oczyszczenie i skropienie warstw konstrukcyjnych (warstwa wiążąco wyrównawcza AC 16 W 50/70) w ilości 0,5 kg/m2 emulsji asfaltowej |  |  | m2 | 10732
53 |  | Oczyszczenie i skropienie istniejącej nawierzchni jezdni w obrębie skrzyżowania z drogą wojewódzką (po frezowaniu) emulsją asfaltową w ilości 0,5kg/m2 |  |  | m2 | 97
54 | 04.04.02 | Wykonanie podbudowy zasadniczej z kruszywa łamanego stabilizowanego mechanicznie 0/63mm gr. 20 cm pod ułożenie konstrukcji jezdni |  |  | m2 | 11166
55 |  | Wykonanie podbudowy zasadniczej z kruszywa łamanego stabilizowanego mechanicznie 0/31,5mm gr. 8 cm pod zjazdy bitumiczne |  |  | m2 | 544
56 |  | Wykonanie podbudowy zasadniczej z kruszywa łamanego stabilizowanego mechanicznie 0/63mm gr. 15 cm pod zjazdy bitumiczne |  |  | m2 | 634
57 |  | Wykonanie podbudowy zasadniczej z kruszywa łamanego stabilizowanego mechanicznie 0/63mm gr. 15 cm pod zjazdy z kostki |  |  | m2 | 760
58 | 04.05.01 | Wykonanie podbudowy pomocniczej z gruntu stabilizowanego cementem o Rm=5MPa gr. 15 cm pod jezdnię |  |  | m2 | 11830
59 |  | Wykonanie podbudowy pomocniczej z gruntu stabilizowanego cementem o Rm=5MPa gr. 15 cm pod zjazdy bitumiczne |  |  | m2 | 634
60 |  | Wykonanie podbudowy pomocniczej z gruntu stabilizowanego cementem o Rm=5MPa gr. 15 cm pod zjazdy z kostki |  |  | m2 | 760
61 |  | Wykonanie podbudowy zasadniczej z gruntu stabilizowanego cementem o Rm=5MPa gr. 10 cm pod opaskę utwardzoną |  |  | m2 | 194
62 |  | Wykonanie podbudowy zasadniczej z gruntu stabilizowanego cementem o Rm=5MPa gr. 10 cm pod chodnik |  |  | m2 | 3100
Razem (podbudowy): | [7 empty] | 0
05.00.00 |  | NAWIERZCHNIE
63 | 05.03.05a | Wykonanie warstwy wiążącej z betonu asfaltowego AC 16 W 50/70 jezdnię gr. 7 cm |  |  | m2 | 10732
64 | 05.03.05b | Wykonanie warstwy ścieralnej jezdni z betonu asfaltowego AC 11 S 50/70 gr. 5 cm |  |  | m2 | 10616
65 |  | Wykonanie warstwy ścieralnej zjazdów z betonu asfaltowego AC 11 S 50/70 gr. 5 cm |  |  | m2 | 501
66 | 05.03.11 | Wykonanie frezowania na połączeniu w obrębie skrzyżowania z drogą wojewódzką |  |  | m2 | 97
67 | 05.03.23 | Wykonanie nawierzchni chodnika z kostki brukowej betonowej gr 8cm wraz z podsypką cementowo – piaskową 1:4 gr. 5 cm |  |  | m2 | 3100
68 |  | Wykonanie nawierzchni opaski utwardzonej z kostki brukowej betonowej gr 8 cm wraz z podsypką cementowo – piaskową 1:4 gr. 5 cm |  |  | m2 | 194
69 |  | Wykonanie nawierzchni zjazdów z kostki brukowej betonowej gr. 8 cm wraz z podsypką cementowo - piaskową gr. 5 cm |  |  | m2 | 704
Razem (nawierzchnie): | [7 empty] | 0
06.00.00 |  | ROBOTY WYKOŃCZENIOWE
70 | 2001-01-06 | Wykonanie umocnienia skarp rowu o nachyleniu 1:1 płytami ażurowymi 60x40x10 cm na podsypce cementowo - piaskowej 1:4. gr. 10 cm wraz z zakupem, dowozem i wbudowaniem |  |  | m2 | 245
71 |  | Wykonanie wypełnienia płyt ażurowych humusem z obsianiem mieszanką traw gr. 10 cm wraz z zakupem, dowozem i wbudowaniem |  |  | m2 | 245
72 |  | Wykonanie umocnienia skarp rowu o nachyleniu 1:1,5 z humusu obsianego mieszanką traw gr. 10 cm wraz z zkupem, dowozem i wbudowaniem |  |  | m2 | 2190
73 | 2001-03-06 | Wykonanie poboczy z mieszanki gliniasto – żwirowej gr. 10 cm wraz z zakupem, dowozem, ścinaniem, ułożeniem i profilowaniem |  |  | m2 | 1488
74 |  | Wykonanie obsiania mieszanką traw opasek oraz skarp o pochyleniu 1:1,5 |  |  | m2 | 2030
75 | 2001-04-06 | Wykonanie oczyszczenia i profilowania rowu (skarpy o nachyleniu 1:1,5 i 1:1 oraz dna o szerokości 0,4m) |  |  | mb | 895
Razem (roboty wykończeniowe): | [7 empty] | 0
07.00.00 |  | OZNAKOWANIE DRÓG I ELEMENTY BEZPIECZEŃSTWA RUCHU
76 | 07.01.01 | Wykonanie oznakowania poziomego cienkowarstwowego |  |  | m2 | 601
77 | 07.02.01 | Zamontowanie tablic oznakowania pionowego (znaki małe) |  |  | szt. | 1
78 |  | Zamontowanie tablic oznakowania pionowego (znaki średnie) |  |  | szt. | 37
79 |  | Osadzenie słupków prostych z rur stalowych ø2,5" dla znaków pionowych oraz urządzeń bezpieczeństwa ruchu |  |  | szt. | 49
80 |  | Zamontowanie słupków U-2 |  |  | szt. | 2
81 | 07.05.01 | Zamontowanie urządzeń bezpieczeństwa ruchu - tablice U-3 |  |  | szt. | 6
82 |  | Zamontowanie balustrady stalowej U-11a |  |  | mb | 90
83 |  | Zamontowanie balustrady stalowej U-11b |  |  | mb | 16
84 |  | Zamontowanie barier stalowych U-14a |  |  | mb | 48
Razem (oznakowanie dróg i elementy bezpieczeństwa ruchu): | [7 empty] | 0
08.00.00 |  | ELEMENTY ULIC
85 | 08.01.01 | Wykonanie oporników betonowych 12x25x100 cm na podsypce cementowo - piaskowej 1:4 gr. 5 cm |  |  | mb | 175
86 |  | Wykonanie krawężników betonowych 15x30x100 cm na podsypce cementowo - piaskowej 1:4 gr. 5 cm |  |  | mb | 1686
87 |  | Wykonanie krawężników betonowych 15x30x100 cm łukowych R = 3m na podsypce cementowo - piaskowej 1:4 gr. 5 cm |  |  | mb | 19
88 |  | Wykonanie krawężników betonowych 15x30x100 cm łukowych R = 6m na podsypce cementowo - piaskowej 1:4 gr. 5 cm |  |  | mb | 11
89 |  | Wykonanie krawężników betonowych 15x30x100 cm łukowych R = 9m na podsypce cementowo - piaskowej 1:4 gr. 5 cm |  |  | mb | 10
90 |  | Wykonanie krawężników betonowych 20x30x100 cm łukowych R = 10m podsypce cementowo - piaskowej 1:4 gr. 5 cm |  |  | mb | 20
91 |  | Wykonanie krawężników betonowych 20x30x100 obniżonych na podsypce cementowo - piaskowej 1:4 gr. 5 cm |  |  | mb | 20
92 |  | Wykonanie krawężników betonowych skośnych lewych na podsypce cementowo - piaskowej 1:4 gr. 5 cm |  |  | mb | 29
93 |  | Wykonanie krawężników betonowych skośnych prawych na podsypce cementowo - piaskowej 1:4 gr. 5 cm |  |  | mb | 29
94 |  | Wykonanie krawężników betonowych najazdowych 15x22x100 cm na podsypce cementowo - piaskowej 1:4 gr. 5 cm |  |  | mb | 250
95 |  | Wykonanie ławy z betonu cementowego C12/15 z oporem pod ułożenie krawężników i oporników |  |  | m3 | 224
96 | 08.03.01 | Wykonanie obrzeży betonowych 8x30x100 cm na podsypce piaskowej 1:4 gr. 3 cm |  |  | mb | 1652
97 |  | Wykonanie ławy z betonu cementowego C12/15 z oporem pod ułożenie obrzeży |  |  | m3 | 67
Razem (elementy ulic): | [7 empty] | 0
10.00.00 |  | INNE ROBOTY
98 | 10.01.01 | Wykonanie murów oporowych typu L 120x30x12 cm na podsypce cementowo - piaskowej 1:4 gr. 3 cm |  |  | mb | 108
99 |  | Wykonanie ławy z betonu cementowego C12/15 pod ułożenie muru oporowego |  |  | m3 | 16
Razem (inne roboty): | [7 empty] | 0
Razem: | [6 empty] | 0
VAT 23% | [6 empty] | 0
ŁĄCZNIE: | [6 empty] | 0