## TER
KOSZOTRYS OFERTOWY - PRZEDMIAR ROBÓT
PRZEBUDOWA DROGI POWIATOWEJ NR 3074P SIERAKOWO – SŁOMCZYCE – PIOTROWICE
OD KM: 1+900 DO KM: 3+452,75
LP | NUMER SST | PC | WYSZCZEGÓLNIENIE ELEMENTÓW ROZLICZENIOWYCH |  |  | JEDNOSTKA |  | CENA JEDNOSTKOWA | WARTOŚĆ
[6 empty] | NAZWA | ILOŚĆ
1 | 2 | 3 | 4 |  |  | 5 | 6 | 7 | 8
00.00.00 |  |  | WYMAGANIA OGÓLNE
01.00.00 |  |  | ROBOTY PRZYGOTOWAWCZE
1 | 01.01.01 |  | Wyznaczenie trasy i punktów wysokościowych w terenie równinnym |  |  | km | 1.6
2 | 01.02.02 |  | Zdjęcie warstwy humusu (20 cm) wraz z załadunkiem i odwozem na odkład Wykonawcy |  |  | m3 | 1631
3 | 01.02.04 |  | Rozebranie jezdni, w tym krawędzi jezdni (nawierzchnia asfaltowa o śr. grubości 13 cm i podbudowa tłuczniowa/kamienna o śr. grubości 31 cm) wraz z przekruszeniem materiałów rozebranych do frakcji 0/63mm, załadunkiem i odwozem na odkład Zamawiającego |  |  | m2 | 3723
4 |  |  | Rozebranie nawierzchni asfaltowej gr. 9 cm w miejscach połączenia z istniejącą nawierzchnią wraz z przekruszeniem materiałów rozebranych do frakcji 0/63mm, załadunkiem i odwozem na odkład Zamawiającego |  |  | m2 | 132
5 |  |  | Wyrównanie krawędzi jezdni poprzez obcięcie piłą mechaniczną wraz z przekruszeniem materiałów rozebranych do frakcji 0/63mm, załadunkiem i odwozem na odkład Zamawiającego |  |  | mb | 2119
6 |  |  | Rozebranie krawężnika betonowego 15x30 cm i ławy betonowej wraz z przekruszeniem materiałów rozebranych do frakcji 0/63mm, załadunkiem i odwozem na odkład Zamawiającego |  |  | mb | 2208
7 |  |  | Rozebranie elementów betonowych oraz stalowych, prefabrykowanych wraz z fundamentami betonowymi oraz ścianek czołowych przepustów podwójnych fi 800 pod koroną drogi wraz z przekruszeniem materiałów rozebranych do frakcji 0/63mm, załadunkiem i odwozem na odkład Zamawiającego |  |  | mb | 70
8 |  |  | Rozebranie obrzeża betonowego 8x30 cm i ławy betonowej wraz z przekruszeniem materiałów rozebranych do frakcji 0/63mm, załadunkiem i odwozem na odkład Zamawiającego |  |  | mb | 780
9 |  |  | Rozebranie nawierzchni chodnika i zjazdów z brukowej kostki betonowej gr. 8 cm wraz z ułożeniem kostki na paletach i odwozem na odkład Zamawiającego |  |  | m2 | 585
10 |  |  | Rozebranie podbudowy chodnika i zjazdów z chudego betonu śr. gr. 15 cm wraz z załadunkiem odwozem na odkład Wykonawcy (585 m2) |  |  | m3 | 88
11 |  |  | Rozebranie tablic oznakowania pionowego wraz z załadunkiem i odwozem na odkład Zamawiającego |  |  | szt. | 24
12 |  |  | Rozebranie słupków oznakowania pionowego wraz z załadunkiem i odwozem na odkład Zamawiającego |  |  | szt. | 21
13 |  |  | Rozebranie urządzeń bezpieczeństwa ruchu wraz z załadunkiem i odwozem na odkład Zamawiającego |  |  | szt. | 4
Razem roboty przygotowawcze
02.00.00 |  |  | ROBOTY ZIEMNE
14 | 02.01.01 |  | Wykonanie wykopów mechanicznie w gruntach kat. I-V z transportem urobku na odkład wykonawcy |  |  | m3 | 489
15 | 02.03.01 |  | Wykonanie nasypów mechanicznie z dokopu z gruntu kat. I-II z dowozem gruntu |  |  | m3 | 1785
Razem roboty ziemne
03.00.00 |  |  | ODWODNIENIE KORPUSU DROGOWEGO
16 | 03.01.01 |  | Wykonanie przepustów PCV fi 400 pod zjazdami wraz z wykonaniem wykopu, ułożeniem przepustu, zasypaniem i zagęszczeniem podłoża |  |  | mb | 10
17 |  |  | Ułożenie prefabrykowanych ścianek czołowych przepustów fi 400 wraz z wykonaniem wykopu, ułożeniem, zasypaniem i zagęszczeniem podłoża |  |  | szt | 2
18 |  |  | Wydłużenie przepustów podwójnych betonowych fi 800 pod koroną drogi wraz z wykonaniem wykopu, ułożeniem przepustu, zasypaniem i zagęszczeniem podłoża |  |  | mb | 3
19 |  |  | Wykonanie ścianek czołowych przepustu podwójnego fi 800 wraz z wykonaniem wykopu, ułożeniem przepustu, zasypaniem i zagęszczeniem podłoża |  |  | szt. | 2
20 |  |  | Wykonanie fundamentu ścianek czołowych przepustów wraz ze zbrojeniem |  |  | m3 | 2
21 |  |  | Wykonanie umocnienia wylotu przepustu brukiem na podsypce cementowo piaskowej gr. 10cm wraz z wykonaniem wykopu, ułożeniem przepustu, zasypaniem i zagęszczeniem podłoża |  |  | m2 | 8
22 | 03.02.02 |  | Regulacja pionowa zaworów wodnych |  |  | szt. | 23
23 |  |  | Regulacja studzienek teletechnicznych |  |  | szt. | 4
24 |  |  | Regulacja wysokościowa hydrantów |  |  | szt. | 3
25 |  |  | Wymiana hydrantu na podziemny wraz z zakupem, transportem, wymontowaniem starego hydrantu odkopaniem, montażem nowego, wykonaniem próby szczelnosci, dezynfekcją (hydrant istniejący na odkład Zamawiającego) |  |  | szt. | 1
26 |  |  | Wykaz szczegółowo opisanych robót wg załącznika nr 1 i 2 |  |  | ryczałt - etap 1 | 1
[6 empty] | ryczałt - etap 2 | 1
Razem (odwodnienie korpusu drogowego):
04.00.00 |  |  | PODBUDOWY
27 | 2001-01-04 |  | Wykonanie profilowania i zagęszczenia podłoża w wykonanym wykopie\nasypie |  |  | m2 | 10152
|  |  | pod dobudowę/odbudowę nawierzchni jezdni | m2 | 8482
|  |  | pod chodnik/opaskę utwardzoną | m2 | 840
|  |  | pod zjazdy indywidualne | m2 | 830
28 | 2001-03-04 |  | Oczyszczenie warstw konstrukcyjnych ulepszonych |  |  | m2 | 9928
29 |  |  | Oczyszczenie warstw konstrukcyjnych nieulepszonych |  |  | m2 | 18410
30 |  |  | Skropienie warstw konstrukcyjnych ulepszonych emulsją asfaltową w ilości 0,5kg/m2 |  |  | m2 | 9928
31 |  |  | Skropienie warstw konstrukcyjnych nieulepszonych emulsją asfaltową w ilości 0,8kg/m2 |  |  | m2 | 9928
32 | 04.04.02 |  | Wykonanie podbudowy z kruszywa łamanego stabilizowanego mechanicznie 0/31.5 mm gr. 20 cm (dobudowa) |  |  | m2 | 8460
33 |  |  | Wykonanie podbudowy na istniejącej nawierzchni z uwzględnieniem wyrównania z kruszywa łamanego stabilizowanego mechanicznie 0/31.5 mm śr. gr. 10 cm |  |  | m2 | 1468
34 | 04.05.01 |  | Wykonanie podbudowy z gruntu stabilizowanego cementem (z betoniarki) o Rm=5MPa o gr. 10 cm, (dobudowa) |  |  | m2 | 8482
35 | 04.06.01 |  | Wykonanie podbudowy z betonu C8/10 o gr. 15 cm pod zjazdy z kostki |  |  | m2 | 830
36 |  |  | Wykonanie podbudowy z betonu C8/10 o gr. 10 cm pod chodnik/opaskę utwardzoną |  |  | m2 | 840
Razem (podbudowy):
05.00.00 |  |  | NAWIERZCHNIE
37 | 05.03.05a |  | Wykonanie warstwy wiążącej z betonu asfaltowego AC16W 50/70 gr. 5 cm - warstwa wiążąca |  |  | m2 | 9928
38 | 05.03.11 |  | Wykonanie frezowania nawierzchni asfaltowych na zimno: śr. gr. warstwy 4 cm z odwozem w miejsce wskazane przez Zamawiającego na odl. do 20 km |  |  | m3 | 180
39 | 05.03.13 |  | Wykonanie nawierzchni z SMA 8 S PMB 45/80-65, gr. 4 cm – warstwa ścieralna |  |  | m2 | 9922
40 | 05.03.23 |  | Wykonanie chodnika/opaski na szerokość 30 cm z nawierzchnią z kostki betonowej (czerwonej) gr 8cm wraz z podsypką cementowo – piaskową 1:4 gr. 5 cm |  |  | m2 | 125
41 |  |  | Wykonanie chodnika/opaski na szerokość 70-170 cm z nawierzchnią z kostki betonowej (szarej) gr 8cm wraz z podsypką cementowo – piaskową 1:4 gr. 5 cm |  |  | m2 | 715
Razem (nawierzchnie):
06.00.00 |  |  | ROBOTY WYKOŃCZENIOWE
42 | 06.01.01 |  | Humusowanie z obsianiem opasek i skarp przy grubości humusu gr. 10 cm |  |  | m2 | 2650
43 | 2001-03-06 |  | Uzupełnienie poboczy oraz obramowania chodników mieszanką gliniasto – żwirową o gr. 10 cm wraz z zakupem, dowozem, ułożeniem i profilowaniem |  |  | m2 | 1450
44 | 2001-04-06 |  | Odmulenie rowów wraz z profilowaniem skarp |  |  | mb | 79
Razem (roboty wykończeniowe):
07.00.00 |  |  | OZNAKOWANIE DRÓG I ELEMENTY BEZPIECZEŃSTWA RUCHU
45 | 07.01.01 |  | Oznakowanie poziome jezdni materiałami cienkowarstwowymi (farbami) |  |  | m2 | 181
46 | 07.02.01 |  | Zamontowanie punktowych elementów odblaskowych |  |  | szt. | 47
47 |  |  | Osadzenie słupków prostych z rur stalowych fi 50 dla znaków pionowych (znaki średnie) |  |  | szt. | 29
48 |  |  | Zamontowanie tablic oznakowania pionowego (znaki średnie) |  |  | szt. | 40
49 |  |  | Osadzenie słupków prostych z rur stalowych fi 50 dla znaków pionowych (znaki małe) |  |  | szt. | 11
50 |  |  | Zamontowanie tablic oznakowania pionowego (znaki małe) |  |  | szt. | 8
51 |  |  | Zamontowanie urządzeń bezpieczeństwa ruchu U-1a, U-1b, U-2, U-3c, U-3d, U-5b-C-9, U-18b |  |  | szt. | 7
52 | 07.05.01 |  | Zamontowanie barier stalowych H2/W4/b |  |  | mb | 56
Razem (oznakowanie dróg i elementy bezpieczeństwa ruchu):
08.00.00 |  |  | ELEMENTY ULIC
53 | 08.01.01 |  | Krawężnik betonowy uliczny 15x30 cm na ławie betonowej z oporem (beton C12/15) - krawężnik wystający |  |  | mb | 3626
54 |  |  | Krawężnik betonowy najazdowy 15x22 cm na ławie betonowej z oporem (beton C 12/15) |  |  | mb | 388
55 |  |  | Krawężnik betonowy ukośny lewy 15x22/30 cm na ławie betonowej z oporem (beton C 12/15) |  |  | mb | 43
56 |  |  | Krawężnik betonowy ukośny prawy 15x22/30 cm na ławie betonowej z oporem (beton C 12/15) |  |  | mb | 43
57 |  |  | Opornik betonowy 12x25 cm na ławie betonowej (beton C 12/15) |  |  | mb | 297
58 |  |  | Wykonanie ławy z betonu cementowego C12/15 z oporem pod ułożenie krawężników i oporników |  |  | m3 | 440
59 | 08.03.01 |  | Betonowe obrzeże chodnikowe 8x30 cm na podsypce piaskowej grubości 3 cm |  |  | mb | 748
60 |  |  | Wykonanie ławy z betonu cementowego C12/15 z oporem pod ułożenie obrzeży |  |  | m3 | 32
61 | 08.05.01 |  | Ściek uliczny o szer. 21 cm z kostki betonowej 10x20 cm o grubości 8 cm koloru szarego układanej w dwóch rzędach na podsypce cementowo-piaskowej 1:4 o grubości 3 cm |  |  | m2 | 462
62 |  |  | Wykonanie ławy z betonu cementowego C12/15 z oporem pod ułożenie ścieku |  |  | m3 | 176
Razem (elementy ulic):
10.00.00 |  |  | INNE ROBOTY
63 | 10.07.01 |  | Wykonanie zjazdów indywidualnych z nawierzchnią z kostki betonowej (czerwonej) gr 8cm wraz z podsypką cementowo – piaskową 1:4 gr. 5 cm |  |  | m2 | 830
64 | 10.10.01 |  | Ułożenie georusztów o wysokości 10 cm wraz z mocowaniem szpilkami |  |  | m2 | 8533
Razem (inne roboty):
Razem:
VAT 23%
ŁĄCZNIE: